## 建筑
吉林省建筑工程计价定额调整表（第二批）
对《关于对吉林省建设工程定额进行动态调整的通知》（吉建造〔2025〕8号） 附件2.吉林省建设工程定额勘误表的调整
序号 | 定额编号 | 调整内容
1 | A1-0035 | 机械费5998.31
2 | A1-0036 | 人工费3185.60
3 | A1-0058~0065 | 其他材料费 删除
4 | A1-0104~0107 | 基价4649.92¦916.96¦3345.76¦549.12
5 | A2-0095 | 定额名称：土层锚杆 机械钻孔 孔径≤150mm
6 | A3-0013~0016 | 定额名称：压预应力钢筋混凝土空心桩……
7 | A3-0032 | 人工费1699.46
8 | A3-0088 | 材料费4378.91
9 | A4-0001、0004 | 材料费2727.22¦2672.20
10 | A4-0097 | 人工费3232.59
11 | A5-0052 | 材料费4444.74
12 | A5-0061 | 人工费626.50，材料费4346.18
13 | A6-0006 | 定额单价：单项滑移支座单价420.00
14 | A7-0026~0031 | 定额名称：“钉橼板”改“钉椽板”、工作内容：“钉橼板”改“钉椽板”
15 | A7-0044 | 胶合梁 含量10.000、支撑木材 含量0.130、基价34738.05、人工费10560.00、材料费18646.50、机械费5531.55
16 | A7-0057 | 定额名称：“橼条”改“椽条”
17 | A9-0083 | 岩棉板 δ50 含量5.100
18 | A9-0110 | 基价6684.83
19 | A10-0036 | 定额名称：“橼子”改“椽子”
20 | A10-0068 | 基价239.30
21 | A11-0057 | 单位：10m2
22 | A11-0103~0112 | 钢材删除括号
23 | A11-0178~0180 | 铁件（综合）单位：kg
24 | A12-0002 | 镀锌铁丝 Φ0.7 含量0.180、塑料粘胶带 含量0.000
25 | A12-0009~0010 | 钢支撑及配件 单价3.61、零星卡具 单价4.04
26 | A12-0093 | 镀锌铁丝 Φ4 含量3.620、圆钉 含量3.620、红丹防锈漆含量0.060、钢丝绳 Φ8 含量0.060
27 | A12-0096、0101 | 基价2201.48¦8424.59
28 | A12-0114 | 人工费10251.60
29 | A12-0173~0177 | 脚手架钢管 含量57.570¦107.600¦177.490¦245.250¦461.590、木脚手板 含量0.070¦0.141¦0.174¦0.624¦0.522、木模板 含量0.013¦0.019¦0.025¦0.030¦0.044、脚手架钢管底座 含量0.250¦0.370¦0.470¦0.580¦0.840、扣件 含量8.570¦17.010¦44.590¦41.110¦74.930
对《关于对吉林省建设工程定额进行动态调整的通知》（吉建造〔2025〕8号） 附件1.吉林省建设工程定额的调整
序号 | 定额编号 | 调整内容
1 | A1-0074、0075 | 泥浆罐车 5000L含量22.220¦3.330、基价30406.98¦2250.35、人工费7064.55¦-、机械费23342.43¦2250.35
2 | A1-0110~0112 | 定额名称：履带式挖掘机液压锤破碎石方 较软岩¦较硬岩¦坚硬岩
3 | A2-0008~0015 | 工作内容：1.铺设、找平、夯实。 2.铺设、捣固、找平、养护。
4 | A2-0016~0039 | 强夯地基 点夯……
5 | A2-0036~0039 | 强夯机械5000kN·m变更为强夯机械6000kN·m 单价2635.64、基价3830.32¦806.17¦2191.35¦462.17、机械费3093.94¦651.29¦1770.53¦373.64
6 | A2-0040~0043 | 强夯地基 满夯……
7 | A2-0046~0051、0083~0090、A3-0067~0069 | 振动沉拔桩机 300kN 单价1174.51、振动沉拔桩机 400kN 单价1381.11、基价5201.67¦4405.71¦4258.81¦5840.79¦5052.64¦4910.25¦14072.28¦10529.61¦8261.59¦7475.48¦14942.59¦11046.90¦8550.66¦7685.79¦2204.17¦1723.41¦1562.69、机械费1581.80¦1274.24¦1201.26¦1572.93¦1274.24¦1207.17¦8327.98¦5714.59¦4277.29¦3603.82¦9160.67¦6287.19¦4704.74¦3963.77¦1146.32¦883.91¦801.04
8 | A2-0093 | 耐压胶管 Φ50 含量0.800、基价5105.05、材料费477.57
9 | A2-0103 | 单位：t
10 | A2-0123 | 型钢含量0.412、中厚钢板含量0.106、材料费2356.67、基价7314.62
11 | A2-0124 | 新增定额：钢腰梁拆除、工作内容：切割，装车及堆放。单位：10t、基价4288.15、人工费2758.98、材料费321.37、机械费1207.80、低碳钢焊条单位：kg、单价5.16、含量62.281、轮胎式起重机 16t单位：台班、单价1045.85、含量0.270、交流弧焊机 32kV·A单位：台班、单价103.98、含量8.900
12 | A3-0084、0085 | 基价8932.50¦8524.32、人工费1913.6¦1051.2
13 | A.4砌筑工程工程量计算规则 | 一、2.（4）③砌体厚度与设计要求不同时，按设计要求调整。
14 | A.5混凝土及钢筋混凝土工程说明 | 二、8.异形柱、梁是指截面形状为除矩形(圆形、多边形)柱及矩形梁以外其他截面形状的独立柱、单梁及连续梁。
15 | A.5混凝土及钢筋混凝土工程说明 | 二、13.散水混凝土按厚度60mm编制，如设计厚度不同时，混凝土含量允许换算，其他不调整；散水工作内容包括了混凝土浇筑……
16 | A.5混凝土及钢筋混凝土工程说明 | 二、23.台阶混凝土含量是按1.236m3/10m2综合编制的，如设计厚度不同时，混凝土含量允许换算，其他不调整；台阶工作内容包括了混凝土浇筑及养护内容，未包括基础夯实、垫层及面层装饰内容。
17 | A5-0055~0058 | 定额名称：……形 平均厚度17.92cm¦平均厚度25.60cm¦平均厚度17.80cm¦平均厚度25.60cm
18 | A5-0134 | 电动单筒快速卷扬机 5kN 单价234.81、基价5132.69、机械费81.21
19 | A6-0060 | 定额名称：金属楼层板安装 自承式楼承板
20 | A6-0061 | 压型钢板楼梯 δ0.9变更为压型钢板楼板 δ0.9
21 | A.8屋面及防水工程说明 | 一、……设计与定额不同时，材料含量允许换算，其他不调整；屋面保温……
22 | A.8屋面及防水工程工程量计算规则 | 二、1.（1）……上翻高度＞300mm时，上翻部分按立面防水层计算。
23 | A8-0107 | 石油沥青玛碲脂 含量0.010、基价372.26、材料费301.86
24 | A8-0155~0156 | 基价2624.87¦3215.31、人工费1115.49¦1716.18
25 | A9-0049 | 镀锌钢管 DN40 单价8.90、基价156.92、材料费43.46
26 | A9-0079 | 工作内容：基层处理，刷界面剂，粘贴岩棉板。
27 | A9-0094~0095 | 定额名称：……加工 300mm×50mm
28 | A10-0015~0016、0019 | 定额名称：钢型龙骨变更为型钢龙骨
29 | A10-0090~0091 | 定额删除、A.10建筑拆除工程说明七、工程量计算规则七、同时删除
30 | A10-0092~0093 | 工作内容：建筑垃圾垂直运输包括垃圾装卸、机械垂直运输及室外20m以内堆放。
31 | A.10建筑拆除工程工程量计算规则 | 表1 砌块：1/2砖墙拆除¦3/4砖墙拆除¦1砖墙拆除¦3/2砖墙拆除、3/2砖墙拆除 虚方量0.38
32 | A.10建筑拆除工程工程量计算规则 | 四、混凝土及钢筋混凝土的拆除按实拆工程量以体积计算，楼梯拆除按实拆水平投影面积计算。无损切割按切割构件断面以面积计算。
33 | A12-0069 | 所有含量×10、基价6214.14、人工费4667.50、材料费1545.41、机械费1.23
34 | A12-0076 | 斜支撑杆件 Φ48×3.5 含量0.722、对拉螺栓 含量15.586、零星卡具 含量5.299、载重汽车 6t 含量0.140、基价800.74、人工费510.05、材料费203.83、机械费86.86
35 | A12-0080 | 斜支撑杆件 Φ48×3.5 含量0.449、脱模剂 含量9.576、基价5899.91、材料费2276.37
36 | A12-0081 | 斜支撑杆件 Φ48×3.5 含量0.610、钢背楞 60×40×2.5 含量2.850、拉片 含量11.040、零星卡具 含量5.030、载重汽车 6t 含量0.140、基价836.36、人工费510.05、材料费239.45、机械费86.86
37 | A12-0082 | 脱模剂 含量8.946、基价4937.39、材料费1889.20
38 | A12-0084 | 单位：10m2
39 | A12-0092、0180 | 定额名称：……地下室 第4层
40 | A12-0093~0095、0178~0179、0181~0183 | 定额名称：……以内（或单层20m以内）
41 | A12-0096~0097、0184、0210 | 定额名称：……以内（或单层30m以内）
42 | A12-0098、0185、0211 | 定额名称：……以内（或单层40m以内）
43 | A12-0144~0145 | 材料含量0.007，2.976，1.824，0.473，8.796，0.024，0.972，0.420¦0.001，0.540，0.330，0.086，1.600，0.004，0.178，0.077、机械含量0.010，0.038，0.002，0.002，0.374¦0.002，0.008，-，-，0.072、基价1520.48¦125.02、人工费1337.6¦92.93、材料费118.75¦20.51、机械费64.13¦11.58
44 | A12-0178~0179、0181~0183、0202~0205、 | 电动单筒快速卷扬机 5kN 单价234.81、基价1858.29¦2044.73¦2739.81¦2467.48¦1234.29¦16061.00¦540.06¦8922.78¦446.14、机械费1858.29¦2044.73¦2335.19¦2100.87¦1050.9¦16061.00¦540.06¦8922.78¦446.14¦
45 | A12-0207~0209 | 定额名称：……以内 层高每增加1m
46 | A12-0267 | 镀锌钢管 DN20 单价2.33、基价18880.23、材料费6029.36
47 | A.12建筑措施项目说明 | 五.2.（3）.③砌筑高度在1.2m以外的管沟墙及砖基础按设计图示砌筑长度……
48 | A.12建筑措施项目说明 | 四、10.……超过8m时，执行承重满堂支架定额，相应柱、梁、板、墙模板定额不作调整。
49 | A.12建筑措施项目说明 | 五、2.(6)单层建筑层高在10m以内，按相应综合脚手架单层20m以内定额乘以调整系数0.6。
50 | A.12建筑措施项目说明 | 五、2.（1）¦ 六、2.地下室按层数执行相应地下室……
51 | A.12建筑措施项目计算规则 | 二、1. ¦ 三、1.……按各类型建筑物（地下室、单层及多层建筑）建筑面积计算。

## 装饰
吉林省装饰工程计价定额调整表（第二批）
对《关于对吉林省建设工程定额进行动态调整的通知》（吉建造〔2025〕8号） 附件2.吉林省建设工程定额勘误表的调整
序号 | 定额编号 | 调整内容
1 | B1-0002 | 机械费733.57
2 | B1-0098~0099 | 金属踢脚线 单位：m、单价12.86、含量106.000¦-、防静电踢脚线 单位：m、单价11.32、含量-¦106.000
3 | B2-0003 | 删除灰浆搅拌机200L、机械费53.81
4 | B3-0246 | 镀锌螺钉 单位：10个
5 | B5-0120 | 白布 单位：m
6 | B5-0107~0112、0239 | 删除综合工日
7 | B5-0129 | 材料费467.16
8 | B5-0137 | 基价877.72
9 | B6-0020 | 防火胶板 δ1.0 含量1.221
10 | B6-0025 | 硬木踢脚线 120×15 单位：m、单价16.68、基价494.33、材料费321.26
11 | B6-0130~0131 | 玻璃胶 300mL 含量4.750¦4.050
12 | B7-0048~0050 | 删除
对《关于对吉林省建设工程定额进行动态调整的通知》（吉建造〔2025〕8号） 附件1.吉林省建设工程定额的调整
序号 | 定额编号 | 调整内容
1 | B1-0091~0095、0098~0099 | 踢脚线材料名称按定额名称增加高度
2 | B1-0096 | 泡沫塑料板踢脚线 3000×100×5 单位：m
3 | B1-0119 | 基价3563.95、人工费2467.14
4 | B1-0131~0132 | 新增 定额名称：地面保温岩泥砂浆找平层 20mm¦地面保温岩泥砂浆找平层 每增加1mm、工作内容：清理基层、调运岩泥砂浆、抹平、压实。、单位：100m2、基价1262.57¦34.62、人工费1256.64¦34.32、材料费5.93¦0.30、材料：Ⅲ型岩泥 单位：m3、单价 -、含量(2.040)¦(0.102)、水 单位：m3、单价14.83、含量0.400¦0.020
5 | B2-0016 | 单位：100m
6 | B2-0148 | 增加石膏顶角线 80×30 单位：m、单价2.29、含量70.667、基价2829.26、材料费1041.63
7 | B2-0215~0218 | 新增 定额名称：内墙隔音岩泥砂浆 20mm¦内墙隔音岩泥砂浆 每增加1mm¦外墙面保温岩泥砂浆 15mm¦外墙面保温岩泥砂浆 每增加1mm、工作内容：清理基层、修补堵眼、调运岩泥砂浆、抹灰找平、面层压光。、单位：100m2、基价2350.90¦55.74¦1852.69¦55.74、人工费2344.67¦55.44¦1847.65¦55.44、材料费6.23¦0.30¦5.04¦0.30、材料：Ⅳ型岩泥 单位：m3、单价-、含量(2.320)¦(0.116)¦-¦-、水 单位：m3、单价14.83、含量0.420¦0.020¦0.340¦0.020、Ⅱ型岩泥 单位：m3、单价-、含量-¦-¦(1.680)¦(0.116)
8 | B.5油漆、涂料、裱糊工程 工程量计算规则 | 二、木材面油漆工程。表2木材面油漆工程2屋面板带檩条
9 |  | 三、金属面油漆工程。表4金属面（涂刷磷化底漆）油漆工程系数1.00、1.20、1.05、2.20、2.20
10 | B5-0170 | 删除防火涂料。增加厚型防火涂料 含量550.000、基价4173.14、材料费3771.95
11 | B5-0214~0223 | 工作内容：清扫、配浆、刷浆等。
12 | B.6其他装饰工程 工程量计算规则 | 五、浴厕配件2.石材台面面盆开孔按设计图示尺寸以孔洞数量计算。
13 | B6-0006~0022、0024~0029 | 定额名称后增加规格 4500×1100×250(mm)¦4330×1505×315(mm)¦1600×2100×400(mm)¦1200×2600×600(mm)¦1655×850×400(mm)¦4000×2600×550(mm)¦1650×450×750(mm)¦1220×2300×400(mm)¦1650×2400×550(mm)¦1650×2400×550(mm)¦3000×800×560(mm)¦（2500+500）×800×550(mm)¦2250×550×400(mm)¦1530×2580×450(mm)¦1100×2610×400(mm)¦2000×2000×520(mm)¦2000×2500×460(mm)¦2240×1470×400(mm)¦2400×1100×700(mm)¦2000×2880×1400(mm)¦1000×1800×1000(mm)¦1200×800×500(mm)¦R600×1770×200(mm)
14 | B7-0001~0005 | 基价、人工费150.66¦169.66¦205.39¦34.14¦28.51
15 | B8-0001 | 电动单筒快速卷扬机 5kN 单价234.81、基价3.99、机械费3.99
16 | B8-0012~0014 | 工作内容：1.工人上下班降低功效，上楼工作前休息及自然增加的时间。2.由于人工降效引起的机械 降效。

## 安装
吉林省安装工程计价定额调整表（第二批）
对《关于对吉林省建设工程定额进行动态调整的通知》（吉建造〔2025〕8号） 附件2.吉林省建设工程定额勘误表的调整
序号 | 定额编号 | 调整内容
1 | C1-0324~0327 | 交流弧焊机 21kV·A 含量1.750¦1.750¦1.750¦2.000
2 | C2-0058 | 定额名称：燃煤锅炉 煤粉炉炉排安装
3 | C2-0064 | 定额名称：生物质锅炉炉排安装
4 | C2-0392~0395 | 单位：台
5 | C2-0446 | 定额名称：渣缓冲罐安装 ≤15m3
6 | C3-1659 | 电动单级离心清水泵 50mm 含量0.014
7 | C4-0018~0020 | 单位：台
8 | C4-0053 | 人工费44.35，材料费50.80，机械费45.15
9 | C4-0173 | 定额名称：抄表采集系统安装调试 电表采集器
10 | C4-0238 | 定额名称：矩形铝母线引下线安装 每相一片截面 ≤1250mm2
11 | C4-0601 | 机械费38.92
12 | C4-1195~1198 | 定额名称：……距地面高度≤6m¦8m¦10m¦13m
13 | C4-1305 | 交流弧焊机 21kV·A 含量0.028、小型工程车 含量0.187、汽车式起重机 8t 含量0.187
14 | C4-1306 | 小型工程车 含量0.028、汽车式起重机 8t 含量0.028、交流弧焊机 21kV·A 含量-
15 | C4-1958~1963 | 定额名称：灯火数修改为7/9/12/15/20/25
16 | C4-2711 | 定额名称：鼓形绝缘子配线拆除 导线截面6mm2以内
17 | C4-2719 | 单位：100m
18 | C5-0164、0166 | 删除跳线条
19 | C6-0372~0375 | 删除未计价材料中的铭牌打印机
20 | C7-0105~0106 | 镀锌薄钢板 含量（11.380）
21 | C8-0489 | 半自动切割机 100mm 含量0.044
22 | C8-0721 | 删除载重汽车 8t
23 | C8-0722~0724 | 载重汽车 8t 含量0.013¦0.019¦0.026
24 | C8-2179 | 电动空气压缩机 1m3/min 含量0.045、电动空气压缩机 6m3/min 含量0.002
25 | C8-2181 | 电动空气压缩机 6m3/min 含量0.002、基价265.38、机械费35.33
26 | C9-0255~0259 | 成套灯具为未计价材料
27 | C10-0184~0188 | 载重汽车5t 单价598.44
28 | C10-0617~0619 | 电焊条烘干箱 60×50×75cm3 含量0.243¦0.271¦0.310
29 | C10-0790 | 载重汽车 5t 含量0.003、基价326.62、机械费15.27
30 | C10-0966 | 主材更改为法兰控制阀液压式 公称直径≤125mm
31 | C10-0967 | 定额名称：法兰液压式水位控制阀安装 公称直径 150mm以内
32 | C10-1275~1277 | 机具费
33 | C10-1751 | 直流弧焊机 32kV·A 含量2.304
34 | C10-2237 | 单位：10个
35 | C12-0278 | 定额名称：管道 银粉漆 增一遍
36 | C12-1240 | 定额名称：环氧一酚醛玻璃钢 碳钢设备 面涂层一遍
对《关于对吉林省建设工程定额进行动态调整的通知》（吉建造〔2025〕8号） 附件1.吉林省建设工程定额的调整
序号 | 定额编号 | 调整内容
1 | 安装定额总说明 | 十、4.建筑物超高增加费：……按全部超高定额人工费乘以相应系数计算
2 | C.1机械设备安装工程册说明 | 三、本册不包括下列内容：“1.设备安装现场拆装检查。工程实际需要时，人工用量按照相应安装定额的22%计列。”删除
3 | C2-0210~0213 | 定额名称：燃气轮机安装……
4 | C2-0642~0645 | 增加材料：脚手架钢管 单位：kg、单价3.21、含量163.447¦181.609¦201.787¦224.208、木脚手板 单位：m3、单价1393.56、含量8.082¦8.981¦9.978¦11.087
5 | C3-1215~1222 | 增加材料：热轧薄钢板 δ3.5～4.0 单位：kg、单价3.83、含量5720.140¦7607.780¦9852.070¦13999.800¦15903.800¦20738.500¦24248.400¦31547.600、热轧厚钢板 δ10～20 单位：kg、单价3.83、含量5134.760¦6829.230¦8843.840¦12624.100¦14276.200¦18616.200¦21766.900¦28319.200、型钢 综合 单位：kg、单价3.76、含量13951.000¦18555.000¦24029.000¦34145.000¦38789.000¦48051.000¦56134.000¦72027.600
6 | C3-1223~1230 | 所有材料均删除
7 | C3-1633~1634 | 主材 单位：:t
8 | C3-1643~1644 | 定额名称：删除重复 烟（风）道
9 | C3-1746~C3-1750 | 箱式加热炉 75kW 单价169.82、基价4768.23¦4471.94¦4305.43¦4191.67¦3849.66、机械费2103.69¦1938.90¦1828.32¦1838.77¦1607.56
10 | C.4.9章节名称 | 三、电缆桥架安装
11 | C4-0612~0613 | 增加材料：混凝土标桩 1200×100×100 单位：个、单价49.41、含量0.340¦-、砂子 单位：m3、单价130.00、含量0.825¦0.306
12 | C4-1021~1022 | 户内接地镀锌扁钢¦户外接地镀锌扁钢 含量1.023
13 | C4-2056~2057 | 单位：m
14 | C.5.2 综合布线系统工程计算规则 | 二、……跳线架、配线架安装，以“架”为计量单位：。
15 | C5-0216 | 定额名称：综合布线系统试运行
16 | C5-0675 | 定额名称：视频系统试运行
17 | C.6.10章节名称 | 仪表附件制作、安装
18 | C.7.3章节名称 | 四、不锈钢法兰、吊托支架制作、安装
19 | C.7.4章节名称 | 五、多联体空调机室内机
20 | C7-0051~0053 | 工作内容：开箱、检查、配合钻孔、加垫、口缝涂密封胶、支架制作、安装等。
21 | C7-0053 | 定额名称：过滤器、框架制作、安装 过滤器框架制安
22 | C7-0235~0236 | 工作内容：定位、组队、栽（埋）螺栓、安装、矫正等。
23 | C7-0489~0492 | 定额名称：多联体空调室内机……、电动单筒快速卷扬机 5kN 单价234.81、基价141.96¦355.20¦188.73¦375.77、16.31¦23.39¦16.31¦16.31
24 | C7-0615 | 单位：m3
25 | C8-2855~2857 | 增加材料：型钢 单位：kg、单价3.76、含量106.000
26 | C8-2858~2859 | 增加材料：型钢 单位：kg、单价3.76、含量102.000
27 | C9-0001 | 镀锌钢管接头管件 DN32变更为镀锌钢管接头管件 DN25
28 | C9-0390~0393 | 基价80.82¦90.68¦95.39¦123.20、人工费80.82¦90.68¦95.39¦123.20
29 | C9-0454~0458 | 定额名称：贮存装置拆除 贮存容器容积……
30 | C9-0459 | 定额名称：贮存装置拆除 阀驱动装置容积……
31 | C9-0460 | 定额名称：二氧化碳称重捡漏装置拆除
32 | C9-0461~0465 | 定额名称：无管网气体灭火装置拆除 贮存容器容积……
33 | C.10.1 给排水管道 定额说明 | 四、3.镀锌钢管（螺纹连接）定额适用于室内外焊接钢管的螺纹连接。
34 | C10-0258 | 室外塑料给水管热熔管件 DN40 含量（2.960）
35 | C10-0259 | 增加材料：室外塑料给水管热熔管件 DN50 单位：个、单价-、含量（2.860）
36 | C10-0264~C10-0268 | 室外塑料给水管热熔管件…… 含量（1.810）¦（1.790）¦（1.740）¦（1.740）¦（1.720）
37 | C10-0495~0498 | 增加材料：镀锌钢管 DN20¦镀锌钢管 DN25 ¦镀锌钢管 DN32¦ 镀锌钢管 DN40 单位：m、单价-、含量（10.060）¦（10.060）¦（10.180）¦（10.180）、采暖室外镀锌钢管螺纹管件 DN20¦采暖室外镀锌钢管螺纹管件 DN25 ¦采暖室外镀锌钢管螺纹管件 DN32¦采暖室外镀锌钢管螺纹管件 DN40 单位：个、单价-、含量（2.900）¦（2.780）¦（2.010）¦（2.080）
38 | C10-0502~0504 | 增加材料：采暖室外镀锌钢管螺纹管件 DN100¦采暖室外镀锌钢管螺纹管件 DN125¦采暖室外镀锌钢管螺纹管件 DN150 单位：个、单价-、含量（1.750）¦（1.700）¦（1.700）
39 | C10-0566~0568 | 汽车式起重机 8t 含量0.050¦0.060¦0.070、基价238.91¦280.75¦306.90、机械费71.19¦87.3¦99.56
40 | C10-0569~0572 | C10-0569砂轮切割机 Φ400 含量0.007、C10-0569~0572载重汽车 5t 含量0.019¦0.033¦0.043¦0.051、汽车式起重机 8t 含量0.083¦0.110¦0.130¦0.149、基价360.00¦460.10¦537.13¦660.56、机械费125.55¦183.98¦208.04¦252.12
41 | C10-0573 | 预制直埋保温管 公称直径≤250mm 含量9.850
42 | C10-0586~0589 | DN200变更为DN250¦DN300¦DN350¦DN400
43 | C10-1185 | 法兰水表 公称直径≤200mm 含量(1.000)
44 | C10-1297 | 焊接式补偿器 公称直径≤100mm 含量（1.000）、电焊机(综合) 含量0.181、基价123.51、机械费21.07
45 | C10-1666~1667 | 履带式液压挖掘机 斗容量2.5m3替换履带式单斗液压挖掘机 斗容量2.5m3 单价2146.91、履带式液压挖掘机 斗容量20.6m3替换履带式单斗液压挖掘机 0.6m3 单价1133.72、基价1299.94¦2079.98、机械费704.66¦1258.53
46 | C10-1776~1778 | 材料：型钢(综合) 单件……变更为型钢(综合)
47 | C11-0450 | 删除
48 | C11-0658 | 光缆接头托架 单位：套、单价-、含量(1.010)、基价199.19、材料费-
49 | C.12 附录 | 一、防腐蚀涂料工程 二、1.（2）计算公式V=π(D+1.033δ)×1.033δ×L
50 | C12-0594~0597 | 定额名称：设备 HC-1型改性树脂玻璃鳞片重防腐涂料……
51 | C12-0598~0601 | 定额名称：金属面（设备） HLC-1型凉水塔专用玻璃鳞片重防腐涂料
52 | C12-1078~1080 | 材料名称：橡塑管壳
53 | C12-1173~1176 | 基价938.50¦1252.91¦1566.41¦1879.27、材料费592.60¦791.59¦990.48¦1189.37

## 市政
吉林省市政工程计价定额调整表（第二批）
对《关于对吉林省建设工程定额进行动态调整的通知》（吉建造〔2025〕8号） 附件2.吉林省建设工程定额勘误表的调整
序号 | 定额编号 | 调整内容
1 | D1-0069 | 人工费-、机械费931.73
2 | D2-0047~0050 | 含量带括号还有单价的材料取消括号
3 | D2-0054 | 人工费32.21
4 | D2-0104 | 电删除
5 | D2-0105 | 电 含量4.080、基价5133.33、人工费695.20
6 | D2-0132 | 基价2495.80
7 | D2-0153 | 钢轮内燃压路机 15t 含量0.009、钢轮内燃压路机 8t 含量0.001
8 | D2-0163 | 汽车式沥青喷洒机4000L含量0.014
9 | D2-0199~0210 | 定额名称：……厚度（cm）
10 | D2-0209 | 基价5395.52
11 | D2-0260 | 素水泥浆 单位：m3、单价569.00、基价3969.72、材料费1513.78
12 | D2-0337 | 铜芯塑料绝缘绞型电线RVS-2×2.5mm2 单价改-、含量加（）
13 | D2-0342 | 材料费4383.24、机械费-
14 | D2-0343~0344 | 机械费426.93¦947.08
15 | D2-0367、0369 | 材料费274.32¦51.02
16 | D3-0064 | 定额名称：钢管桩电焊接桩 桩径1000mm以内
17 | D3-0098 | 人工费8874.62、材料费364.47
18 | D3-0283 | 水 单位：m3、单价14.83、基价4841.55、材料费2557.95
19 | D3-0334 | 基价1193.19、人工费665.28、材料费105.68、机械费422.23
20 | D3-0384 | 基价2566.88
21 | D3-0404~0408 | 删除其他材料费、基价727.45¦1047.41¦923.10¦976.42¦760.91、材料费357.56¦456.68¦395.20¦395.20¦305.00
22 | D3-0441 | 含量带括号还有单价的材料取消括号
23 | D3-0496 | 材料费160.74
24 | D3-0497 | 铁丝Φ4.0-2.8 含量107.160
25 | D3-0578 | 防水粉 单价5.59
26 | D3-0582 | 含量带括号还有单价的材料取消括号、机械费495.77
27 | D3-0601~0605 | 素水泥浆 单位：m3、单价569.00
28 | D3-0623 | 基价16263.91
29 | D3-0654 | 直流弧焊机 32kV·A 含量0.330
30 | D3-0721~0723、0728 | 机械费1221.38¦840.85¦677.27¦334.22
31 | D3-0738~0739 | 定额名称：加工钢筋场外水平运输 运距1km│每增加1km
32 | D3-0740 | 定额名称：加工钢筋场内水平运输 运距500m内 每增加50m
33 | D3-0775 | 定额名称：球形支座 20000KN
34 | D3-0788 | 机械费2528.27
35 | D3-0793 | 接头管箍 单价- 、含量（11.000）
36 | D4-0102 | 六角空心钢 Φ22～25 含量8.784、合金钢钻头 一字型 含量-
37 | D4-0197 | 吊斗摊销属于材料费
38 | D4-0223 | 人工费4176.48、材料费4709.36
39 | D4-0254、0255 | 定额名称：拱部喷射混凝土支护……
40 | D4-0258、0259 | 定额名称：边墙喷射混凝土支护……
41 | D4-0372 | 基价719.06
42 | D4-0374、0378 | 删除定额D4-0374、0378
43 | D4-0379 | 人工费13444.10
44 | D4-0380 | 机械费107.84
45 | D4-0381、D4-0387 | 人工费17416.40¦11677.80
46 | D4-0399 | 材料费-、机械费80.88
47 | D4-0443 | 电含量10885.700
48 | D4-0445 | 材料费17709.83
49 | D4-0450 | 基价10564.25
50 | D4-0479~0482 | 中继泵 500kw 单价466.58、D4-0480 基价36127.93
51 | D4-0483、0486 | 电含量6220.470¦4806.430
52 | D4-0487~0490 | 膨润土 含量1385.540、电 含量11117.000¦11960.800¦7617.450¦8548.170、中继泵1000kW 单价598.88
53 | D4-0494~0495 | 复合式泥水平衡盾构掘进机 6500mm 单价4283.33¦复合式泥水平衡盾构掘进机 7000mm单价4826.36
54 | D4-0499、0500 | 定额名称：土压改为泥水
55 | D4-0538 | 环氧沥青漆 含量-、外接头 φ50 含量1.440
56 | D4-0547 | 可发性聚氨酯泡沫塑料 含量1.136
57 | D4-0589 | 防锈漆 含量17.000、型钢 含量-
58 | D4-0609~0610 | 轻轨（综合） 单价：4340.00、复合式泥水平衡盾构掘进机 6500mm 单价4283.33¦复合式泥水平衡盾构掘进机 7000mm 单价4826.36
59 | D4-0651~0656 | 材料费-、机械费3.30¦6.60¦9.90¦3.60¦7.20¦10.80、D4-0654定额名称：地下监测 3项以内
60 | D4-0672~0674 | 电焊条烘干箱 60x50x75(cm3）含量0.109¦0.055¦0.035、汽车式起重机 8t含量-
61 | D4-0701~0704 | “像套电力电缆”改为“橡套电力电缆”
62 | D4-0703 | 机械费5947.97
63 | D5-0030 | 汽车式起重机 8t 含量0.142、载重汽车 8t 含量0.045
64 | D5-0039~0082 | 基价3705.33¦4312.00¦2749.27¦3238.48¦3997.39¦5155.33¦6034.79¦5706.21¦5949.35¦7230.45¦9430.98¦11209.91¦13939.20¦20006.40¦24721.69¦29507.39¦33956.95¦48460.06¦59901.66¦2008.16¦2428.62¦3206.54¦4020.90¦4727.89¦1347.87¦1839.21¦2315.50¦2935.16¦3511.22¦4352.43¦5610.02¦6588.89¦6311.79¦6575.49¦8513.98¦10434.72¦12605.96¦15412.92¦22134.68¦27639.75¦35800.02¦40278.31¦56508.16¦68870.09、材料费-
65 | D5-0097、0130 | 基价9348.01¦869.47
66 | D5-0226~0242、0244~0245、0278~0287、0396~0431、0433~0434、0479~0482 | 含量带括号还有单价的材料取消括号
67 | D5-0243、0432 | 机械费77.98¦319.86、材料：含量带括号还有单价的材料取消括号
68 | D5-0248 | 支撑圈 单价6.84、胶圈（机接） 单价4.77
69 | D5-0380 | 材料费68.58
70 | D5-0590、0631 | 基价1482.23¦3316.26
71 | D5-0656 | 汽车式起重机 8t 含量0.354
72 | D5-0799~0800、0812~0813、0815~0817、0819、0826、0829、0971、1188、1197、1293、1305 | 材料费2331.30¦2686.39¦4482.16¦5178.38¦2081.51¦2249.10¦2535.32¦631.48¦5469.87¦9673.74¦1470.35¦37.77¦71.08¦139.69¦286.15
73 | D5-0871 | 机械费454.04
74 | D5-1005~1006、1008~1015、1462~1467、1470、1472~1475、1478 | 含量带括号还有单价的材料取消括号
75 | D5-1451~1453 | 材料费0.80
76 | D5-1468~1469、1471、1476、1479~1480、1482~1483、1486、1489 | 机械费35.13¦64.35¦93.97¦234.72¦621.44¦10.92¦15.99¦20.26¦56.54¦133.61、含量带括号还有单价的材料取消括号
77 | D5-1477 | 收缩带 含量删掉括号、收缩带 含量3.222
78 | D5-1481、1484~1485、1487~1488、1490~1497 | 含量带括号还有单价的材料取消括号
79 | D5-1705、1707、1710~1711、1757、1761、1775 | 机械费105.75¦205.7¦96.85¦122.87¦154.08¦309.58¦59.06、含量带括号还有单价的材料取消括号
80 | D5-1703~1704、1706、1708~1709、1712、1749~1752、D5-1754~1756、1758~1760、1762、1770~1774、1776 | 含量带括号还有单价的材料取消括号
81 | D5-1730 | 材料费341.08
82 | D5-1753 | 铸铁井盖Φ760 含量1.000、预拌混凝土 C20 含量0.120
83 | D5-1763~1769 | 预拌混凝土C20 含量括号删掉、D5-1768机械费55.86
84 | D5-1888 | 机械费42.80
85 | D5-1973、2172 | 铸铁井盖、井座 Φ700 重型 含量1.010
86 | D5-2013~2014、2029、2088、2090 | 机械费42.97¦58.66¦103.83¦55.37¦68.78
87 | D5-2031 | 基价229.27
88 | D5-2127 | 铸铁井盖、并座 Φ700 重型 含量1.010、预拌混合砂浆 M7.5 含量1.959、机械费500.21
89 | D5-2139~2142、2166、2169、2178、2180、2199 | 机械费84.24¦109.23¦109.23¦215.01¦79.58¦126.39¦179.71¦363.14¦120.72
90 | D5-2161 | 预拌混凝土C10 含量0.752
91 | D5-2191 | 水 含量4.153、电 含量4.088、煤焦油沥青漆 L01-17 含量0.490、铸铁井盖、井座 Φ700 重型 含量1.010、预拌混合砂浆 M7.5 含量0.362
92 | D5-2204、2238、2258、2260、2302、2303 | 机械费52.72¦127.63¦68.37¦90.47¦67.73¦67.73
93 | D5-2380 | 预拌混合砂浆 M7.5 含量1.722、预拌水泥砂浆1:2 含量0.017、预拌水泥砂浆1:3 含量0.089
94 | D5-2415 | 材料费19341.10
95 | D5-2424 | 基价4702.36、材料费2652.13
96 | D5-2436~2439、2441、2456 | 人工费10376.40¦12060.80¦13938.00¦15905.60¦1154.03¦10671.10
97 | D5-2453 | 预拌水泥砂浆1:2 含量0.104
98 | D5-2479 | 铸铁立箅带盖板 单价-、含量(2.020)
99 | D5-2488~2489 | 材料费5.22¦5.22
100 | D5-2618、2620、2625~2627、2629 | 机械费635.28¦795.03¦1491.07¦1603.68¦1782.26¦2278.86、含量带括号还有单价的材料取消括号
101 | D5-2618~2629 | 扎头布 含量括号删除、单位：块
102 | D5-2619、2621、2623 | 含量带括号还有单价的材料取消括号
103 | D5-2622 | 长管式呼吸机 含量0.004、扎头布 DN600 含量括号删除、扎头布 单位：块
104 | D5-2624 | 扎头布 单位：块、扎头布DN800 含量括号删除、长袖胶手套 含量0.183、机械费1374.80
105 | D5-2628 | 扎头布DN1400 单位：块、单价926.00、含量括号删除、堵漏王 含量1.425、防水头灯 含量0.039、防水衣裤 含量0.039、长袖胶手套 含量0.325
106 | D5-2675 | 基价15337.67、材料费14737.84
107 | D5-2676 | 长管式呼吸机 含量0.040、基价16574.15、材料费15806.61
108 | D5-2771 | 复合模板 含量24.675、零星卡具 含量-
109 | D5-2781 | 零星卡具 含量52.826
110 | D6-0315~0316 | 汽车式起重机 8t 含量0.858¦0.947、汽车式起重机 12t 含量-
111 | D6-0602~0604 | 电焊条烘干箱 45x35X45(cm3) 含量0.035、汽车式起重机 12t 含量-
112 | D6-0671 | 镀锌六角螺栓 M10x100 以内 含量5.800、不锈钢焊条 含量-
113 | D6-0672 | 不锈钢型材 含量（1.060）、铁砂布 含量51.000、清油 含量-、醇酸防锈漆 含量-
114 | D6-0673 | 钢锯条 含量11.000、溶剂汽油 含量-
115 | D6-0747~0748 | 木支撑 含量1.415¦1.235、水 含量-
116 | D8-0068~0069 | 履带式旋挖钻机孔径600mm 单价1985.42
117 | D9-0116 | 载重汽车4t 单价581.90、基价240.47、材料费18.13、机械费72.74
118 | D9-0125 | 材料费-、机械费881.90
119 | D9-0137 | 碳纤维布 300g/m2 单价110.00
120 | D9-0143~0145 | 基价449.24¦180.7¦321.24、材料费38.76¦38.02¦15.36、机械费161.62¦15.96¦24.28
121 | D9-0147 | 高压射水车 含量0.172、基价179.39、材料费20.35、机械费38.13、
122 | D9-0148 | 水 含量19.000、清洁剂 含量6.000、高压射水车 含量1.630、基价1727.30、人工费1052.48、材料费313.51、机械费361.31
123 | D10-0147 | 钢板井管 含量6.000、PVC-U加筋管DN400 含量-、排放泥浆设备 含量1.410、回旋钻机 800mm 含量-
124 | D10-0148 | 钢板井管 含量0.300、PVC-U加筋管DN400 含量-、排放泥浆设备 含量0.071、回旋钻机 800mm 含量-、工程地质液压钻机 含量0.038、潜水泵 含量-
对《关于对吉林省建设工程定额进行动态调整的通知》（吉建造〔2025〕8号） 附件1.吉林省建设工程定额的调整
序号 | 定额编号 | 调整内容
1 | D.1 土石方工程说明 | 三、5、……又不属于平整场地的土石方。底宽大于3m且底长大于3倍底宽的沟槽、底宽大于3m或底面积大于27m2的基坑执行一般土石方定额。
2 | D1-0058~0061 | 大型支撑基坑土方 宽度≤15m……
3 | D1-0062~0065 | 大型支撑基坑土方 宽度>15m……
4 | D1-0074、0075 | 泥浆罐车 5000L含量22.220¦3.330、基价30406.98¦2250.35、人工费7064.55¦-、机械费23342.43¦2250.35
5 | D1-0110~0112 | 定额名称：履带式挖掘机液压锤破碎石方 较软岩¦较硬岩¦坚硬岩
6 | D1-0139~0140 | 新增定额：平整路肩 10cm以内¦平整路肩 每增减5cm、工作内容：挂线、培肩、找平、平土、夯实。、单位：1000m3 基价3667.86¦1854.08、人工费3356.50¦1698.40、机械费311.36¦155.68、手扶式振动压实机1t 单位：台班、单价84.61、含量3.680¦1.840
7 | D2-0019~0022 | 强夯机械1200kN·m变更为强夯机械1000kN·m 单价1171.52、基价736.95¦135.34¦421.81¦78.00、机械费531.73¦97.68¦304.42¦56.53
8 | D2-0043~0044 | 强夯机械8000kN·m 单价3010.16、基价2761.48¦544.44、机械费2269.74¦447.46
9 | D2-0045~0046 | 强夯机械10000kN·m 单价3384.68、基价4871.80¦665.37、机械费4281.32¦555.02
10 | D2-0048 | 黄土含量 -0.149、基价75.09、人工费5.57、材料费69.52
11 | D2-0050 | 黄土含量 -0.149、基价87.53、人工费18.01、材料费69.52
12 | D2-0062~0063、D3-0072~0074、D6-0025、D10-0168~0170 | 振动沉拔桩机 300kN 单价1174.51、振动沉拔桩机 400kN 单价1381.11、基价4768.42¦5332.09¦1822.19¦2675.63¦3219.62¦7232.85¦9413.38¦10994.15¦1255.99、机械费1069.61¦1233.01¦456.72¦782.34¦974.33¦2287.51¦943.11¦1194.83¦144.87
13 | D2-0107 | 标准砖 240×115×53 单位：千块、单价370.00、基价4815.68、材料费3526.07
14 | D2-0120~0121 | 基价937.86¦510.34、人工费5.98¦5.98、D2-0120定额名称：毛渣换填
15 | D2-0126~0127 | 定额名称：石灰稳定土摊铺 含灰量10% 厚度20cm│每增减1cm
16 | D2-0128~0129 | 定额名称：石灰稳定土摊铺 含灰量12%厚度20cm│每增减1cm
17 | D2-0130~0131 | 定额名称：石灰稳定土摊铺 含灰量14%厚度20cm│每增减1cm
18 | D2-0177~0180 | 定额名称：黑色碎石……
19 | D2-0296 | 条石块 含量(102.000)
20 | D2-0353 | 增加材料：刺铁丝 单位：t、单价-、含量(1.040)
21 | D2-0367~0373 | 删除
22 | D2-0375 | 天然石材饰面板5cm变更为天然石材饰面板10cm
23 | D3-0283 | 挤压式灰浆输送泵 输送量5m3/h 单价285.78、基价4836.01、机械费1407.92
24 | D3-0385 | 万能杆件 含量0.313、基价12529.37、材料费1265.38
25 | D3-0396 | 混凝土输送泵 45m3/h 单价1044.83、基价19.17、机械费17.76
26 | D3-0425、0427、0507~0512、0669~0673 | 电动单筒快速卷扬机 5kN 单价234.81、基价1344.34¦1534.86¦775.59¦197.15¦983.76¦223.56¦1248.91¦263.36¦11525.85¦9121.69¦7228.59¦5880.32¦5472.08、机械费135.61¦171.66¦21.37¦10.57¦21.37¦10.57¦21.37¦10.57¦124.93¦96.21¦113.33¦101.2¦89.18
27 | D3-0441 | 基价3209.05、人工费1244.32
28 | D3-0477 | 含量1.000的板方材变更为脱模剂 单价1.76、单位：kg、含量1.000、基价1151.15、材料费191.57
29 | D3-0546 | 履带式起重机15t 含量0.000 删除
30 | D3-0561、0563 | 履带式起重机 15t含量0.090、基价500.85¦523.03、机械费92.42
31 | D3-0564~0566 | 箱涵顶柱单价-、含量加括号、基价3947.20¦4657.55¦5407.41、材料费129.96¦112.45¦103.82、机械费1687.46¦2024.96¦2389.21
32 | D3-0678~0682 | 删除
33 | D3-0702~0713 | 删除，市政植筋执行建筑定额
34 | D4-0521 | 钢槽道 含量（1.010）
35 | D.5.4排水管道非开挖修复工程工程量计算规则 | 三、管道修复预处理。 2.注浆工程量按设计注浆加固土体以“m3”计算、设计如无规定者，土体注浆加固范围:管径以外D0~lm(≤1m)、缺陷两侧0.5m~lm范围的空心柱体体积(应扣除管道所占体积)计算。 3.管壁充填注浆按实际充填体积，以“m3”计算。 4.管内塌陷处理的工程量按陷入管道圆形断面内的体积，以“m3”计算。
36 | D5-0334 | 汽车式起重机 8t 含量0.092、载重汽车 8t 含量0.022、电熔焊接机 3.5KW 含量0.620、基价517.25、机械费123.91
37 | D5-0436 | 电动单级离心清水泵 100mm 含量0.083、水平定向钻机 小型 含量0.046、基价225.63、机械费123.60
38 | D5-0447~0455 | 中继间φ800~2400 含量（1.000）
39 | D5-0507 | 基价16473.60、人工费13259.70
40 | D5-0608~0609 | 预拌混凝土 方沟 壁¦预拌混凝土 方沟 顶
41 | D5-1007 | 材料：含量带括号还有单价的材料取消括号、镀锌铁丝 Φ1.2～0.7 含量0.032、塑料布 含量0.377、破布 含量0.350、黄干油 含量0.166、基价135.39、材料费37.01
42 | D5-2043 | 预拌混合砂浆 M7.5 含量4.152、预拌防水水泥砂浆 1:2 含量1.264、预拌混凝土 C15 含量3.117、预拌混凝土 C25 含量0.946、预拌混凝土 C30 含量3.651、汽车式起重机 8t 含量0.082、载重汽车 8t 含量0.083、干混砂浆罐式搅拌机 含量0.151、基价17662.27、材料费9726.68、机械费187.89
43 | D5-2050 | 汽车式起重机 8t 含量0.094、载重汽车 8t 含量0.095、基价12014.72、机械费164.33
44 | D5-2492、2703、2749～2762 | QV检测仪列入机械、材料费-¦493.60¦330.85¦667.04¦1081.50¦1614.10¦2343.39¦3014.06¦4609.37¦5455.75¦6698.93¦7179.50¦9530.43¦11184.89¦12935.85¦14855.14、机械费448.84¦223.75¦669.85¦1106.04¦1568.70¦2212.08¦2903.74¦3539.32¦6804.47¦7868.45¦9553.99¦11409.33¦13043.46¦17562.64¦20369.79¦23384.14、基价710.20¦746.74¦1341.08¦2335.05¦3447.83¦4950.82¦6723.42¦8354.39¦14873.12¦17324.86¦21110.17¦24389.26¦29205.22¦37676.89¦43661.66¦50145.68
45 | D5-2714 | CCTV检测车 含量0.088、有害气体检漏仪 含量0.088、顶管导向头 含量0.088、电动单筒慢速卷扬机 牵引力20KN 含量-、电动双筒慢速卷扬机 牵引力50KN 含量0.088、挤压法顶管设备 管径1000mm 含量0.088、平台吊 0.75t 含量0.088、轴流通风机 7.5KW 含量0.088、载货汽车 3t 含量0.088、基价397.83、人工费117.17、机械费280.22
46 | D5-2786 | 基价9949.35、机械费164.76
47 | D5-2787、2789、2791~2792、2796~2797、2799~2800、2803~2804 | D5-2787圆钉含量 20.34、增加板方材 单位：m3、单价1517.04、含量0.600¦0.878¦0.130¦0.064¦0.130¦0.017¦0.014¦0.014¦0.130¦0.051、基价8180.94¦8039.02¦8717.56¦8013.02¦10554.15¦10242.67¦8127.05¦7501.40¦7901.89¦8212.25、材料费1893.03¦2136.73¦1225.58¦1691.45¦1522.62¦2421.86¦910.94¦1312.52¦1242.46¦2505.33
48 | D5-2817~2827 | 删除
49 | D5-2828~2829 | 新增定额：水平导向孔钻进 扩孔 DN400mm以内¦水平导向孔钻进 扩孔 DN700mm以内、工作内容：施工准备、安装回扩器、扩孔、场内运输、清理现场。、单位：10m、基价1325.06¦3870.00、人工费476.15¦1458.78、材料费173.71¦501.79、机械费675.20¦1909.43、材料：回扩器 DN350 单位：只、单价-、含量(0.186)¦(0.186)、回扩器 DN450 单位：只、单价-、含量（0.146）¦（0.146）、回扩器 DN600 单位：只、单价-、含量（0.063）¦（0.126）、回扩器 DN700 单位：只、单价-、含量-¦（0.146）、回扩器 DN800 单位：只、单价-、含量-¦（0.186）、回扩器 DN900 单位：只、单价-、含量-¦（0.226）、回扩器 DN1000 单位：只、单价-、含量-¦（0.133）、钻杆 单位：根、单价89.84、含量0.029¦0.077、膨润土 单位：kg、单价0.60、含量187.200¦614.700、碳酸氢钠 单位：kg、单价8.82、含量1.726¦3.695、水 单位：m3、单价14.83、含量2.493¦5.378、化学泥浆 单位：kg、单价2.70、含量2.441¦5.074、机械：汽车式起重机 8t 单位：台班、单价1001.82、含量0.192¦0.475、载重汽车 8t 单位：台班、单价691.32、含量0.163¦0.427、电动单级离心清水泵 100mm 单位：台班、单价40.04、含量0.382¦0.904、水平定向钻机 中型 单位：台班、单价1689.85、含量0.210¦-、水平定向钻机 大型 单位：台班、单价2235.65、含量-¦0.493
50 | D6-0220 | 混凝土输送泵 45m3/h 单价1044.83、基价19.24、机械费17.76
51 | D6-0646~0648、0658~0660 | 钢板δ4-8 含量（1.090）
52 | D6-0649~0651、0661~0663 | 不锈钢板δ4-8 含量（1.090）
53 | D8-0087~0089、0092~0094 | 单价0.00的材料含量加括号
54 | D9-0079~0080 | 履带式单斗液压挖掘机 1m3 含量1.866¦2.758、液压锤 HM960 含量1.866¦2.758、基价3932.57¦5812.32、定额人工费386.85¦571.65、机械费3545.72¦5240.67、
55 | D9-0158、0160 | 白石子 单位：kg
56 | D9-0207 | 电动单级离心清水泵 Φ200 单价104.97、基价7202.09、机械费1184.94
57 | D9-0277~0278 | 新增定额：清除淤泥 雨水井¦清除淤泥 跌水井、工作内容：人力清扫、起、安井盖，清除井内杂物及污物外运。、单位：座、基价76.12¦340.90、人工费45.76¦263.82、机械费30.36¦77.08、载重汽车 2.5t 单位：台班、单价467.14、含量0.065¦0.165
58 | D9-0279~0281 | 新增定额：清除淤泥 检查井 直径1.5m 井深3-5m¦清除淤泥 检查井 直径1.5m 井深5-7m¦清除淤泥 检查井 直径1.5m 井深7-10m、工作内容：人力清扫、起、安井盖，清除井内杂物及污物外运。单位：座、基价79.84¦111.00¦168.26、人工费40.13¦61.95¦92.58、机械费39.71¦49.05¦75.68、载重汽车 2.5t单价467.14、单位：台班、含量0.085¦0.105¦0.162
59 | D9-0282~0284 | 新增定额：清除淤泥 检查井 1.5m×1.1m、井深3-5m¦清除淤泥 检查井 1.5m×1.1m、井深5-7m¦清除淤泥 检查井 1.5m×1.1m、井深7-10m、工作内容：人力清扫、起、安井盖，清除井内杂物及污物外运。、单位：座、基价119.18¦170.77¦213.06、人工费74.80¦118.45¦147.66、机械费44.38¦52.32¦65.40、载重汽车 2.5t 单位：台班、单价467.14、含量0.095¦0.112¦0.140
60 | D9-0285~0287 | 新增定额：清除淤泥 检查井 1.8m×1.1m、井深3-5m¦清除淤泥 检查井 1.8m×1.1m、井深5-7m¦清除淤泥 检查井 1.8m×1.1m、井深7-10m、工作内容：人力清扫、起、安井盖，清除井内杂物及污物外运。、单位：座、基价143.83¦205.62¦255.89、人工费90.11¦142.56¦177.41、机械费53.72¦63.06¦78.48、载重汽车 2.5t 单位：台班、单价467.14、含量0.115¦0.135¦0.168
61 | D9-0288~0290 | 新增定额：清除淤泥 检查井 2.1m×1.1m、井深3-5m¦清除淤泥 检查井 2.1m×1.1m、井深5-7m¦清除淤泥 检查井 2.1m×1.1m、井深7-10m、工作内容：人力清扫、起、安井盖，清除井内杂物及污物外运。、单位：座、基价167.78¦238.78¦298.71、人工费104.72¦165.44¦207.15、机械费63.06¦73.34¦91.56、载重汽车 2.5t 单位：台班、单价467.14、含量0.135¦0.157¦0.196
62 | D9-0291~0293 | 新增定额：清除淤泥 检查井 2.3m×1.1m、井深3-5m¦清除淤泥 检查井 2.3m×1.1m、井深5-7m¦清除淤泥 检查井 2.3m×1.1m、井深7-10m、工作内容：人力清扫、起、安井盖，清除井内杂物及污物外运。、单位：座、基价183.89¦261.63¦327.30、人工费114.75¦181.28¦226.86、机械费69.14¦80.35¦100.44、载重汽车 2.5t 单位：台班、单价467.14、含量0.148¦0.172¦0.215
63 | D9-0294~0296 | 新增定额：清除淤泥 检查井 2.7m×2.7m、井深3-5m¦清除淤泥 检查井 2.7m×2.7m、井深5-7m¦清除淤泥 检查井 2.7m×2.7m、井深7-10m、工作内容：人力清扫、起、安井盖，清除井内杂物及污物外运。、单位：座、基价482.49¦755.12¦944.17、人工费349.36¦523.42¦654.54、机械费133.13¦231.70¦289.63、载重汽车 2.5t单价467.14、单位：台班、含量0.285¦0.496¦0.620
64 | D9-0297~0299 | 新增定额：清除淤泥 检查井 3m×3m、井深3-5m¦清除淤泥 检查井 3m×3m、井深5-7m¦清除淤泥 检查井 3m×3m、井深7-10m、工作内容：人力清扫、起、安井盖，清除井内杂物及污物外运。、单位：座、基价714.18¦932.16¦1165.20、人工费470.80¦646.27¦807.84、机械费243.38¦285.89¦357.36、载重汽车 2.5t 单位：台班、单价467.14、含量0.521¦0.612¦0.765
65 | D9-0300~0302 | 新增定额：道路面层修补 钉子石撒碎石1.5cm¦道路面层修补 钉子石撒碎石2cm¦道路面层修补 钉子石撒碎石3cm、工作内容：钉子石:运料、铺装、找平、洒水、碾压。单位：100m2、基价426.85¦510.33¦680.80、人工费88.18¦108.06¦150.13、材料费208.03¦271.63¦400.03、机械费130.64¦130.64¦130.64、材料碎石 单位：m3、单价120.00、含量1.610¦2.140¦3.210、水 单位：m3、单价14.83、含量1.000¦1.000¦1.000、机械光轮压路机 15t 单位：台班、单价870.96、含量0.150¦0.150¦0.150
66 | D9-0303~0304 | 新增定额：定额名称：破碎冰面 机械破碎冰层¦破碎冰面 挖掘机倒冰块、工作内容：机械破碎、开挖、弃沟边5米以内。¦挖掘机倒运破冰。、单位：1000m3、基价5972.76¦2471.95、人工费-、材料费-、机械费5972.76¦2471.95、机械：履带式单斗液压挖掘机 1m3 单位：台班、单价1574.49、含量2.800¦1.570、履带式推土机 75kW 单位：台班、单价1303.49、含量1.200¦-
67 | D10-0146 | 镀锌钢管单价2.33、基价18880.23、材料费6029.36
68 | 附录市政工程费用定额 | 二、（四）、5.冬季施工增加费：……执行冻土及D.7冰雪工程定额不再计取冬季施工增加费。

## 园林
吉林省园林工程计价定额调整表（第二批）
对《关于对吉林省建设工程定额进行动态调整的通知》（吉建造〔2025〕8号） 附件2.吉林省建设工程定额勘误表的调整
序号 | 定额编号 | 调整内容
1 | 章节 E.1 一、7 | 人工单株(坑)换土
2 | E1-0270 | 材料费54.97、机械费54.94
3 | E1-0530 | 镀锌铁丝 8#～12# 单价4.25
4 | E3-0083、0084、F4-0020、F5-0106、F9-0061~0062 | 定额名称：“橡”改为“椽”
5 | E4-0147 | 载重汽车 8t调整为载重汽车 12t
6 | E4-0160、0162、0164 | 草坪修剪机 单价12.45
7 | E4-0161、0163、0165 | 割冠机 单价12.45
8 | E4-0239 | 基价13.59
9 | F3-0033 | 定额名称：……高度300mm以外
10 | F5-0043~0046 | 单位：m3
11 | F5-0322 | 定额名称：“析”改为“桁”
12 | F6-0037 | 定额名称：带吻(兽)正脊带陡板高度 700mm以外
13 | F6-0141 | 三联砖九样 单位：件
14 | F7-0016 | 定额名称：小停泥砖
15 | F7-0021 | 定额名称：糙墁地面 地趴砖
16 | F7-0028、0034 | 定额名称：“僵磋”改为“礓磋”
17 | F9-0008 | 定额名称：“满刮灰浆”改为“满刮浆灰”
18 | F10-0016~0028 | 定额名称：名称前增加预制模板
对《关于对吉林省建设工程定额进行动态调整的通知》（吉建造〔2025〕8号） 附件1.吉林省建设工程定额的调整
序号 | 定额编号 | 调整内容
1 | E4-0117~0119、0122 | 脚手架钢管底 座、 单价5.90、 材料费7152.51¦8375.64¦827.74¦251.23、 基价8220.97¦9944.29¦4260.32¦3005.81
2 | E4-0265 | 新增定额：水草集中治理、工作内容：水面收割、弃草5米以内或装车、单位：1000m2、基价1304.98、人工费458.98、材料费-、机械费846.00 、机械：大型割草作业船 单位：台班、单价1800.00、含量0.470
3 | E4-0266~0267 | 新增定额：绿地内清运落叶 运距≤1km¦绿地内清运落叶 运距每增1km、工作内容：清理落叶、装袋、装车运至堆放地点。、单位：100m2、基价634.05¦89.77、人工费136.74¦-、材料费32.32¦-、机械费464.99¦89.77、材料：编织袋 800×1200 单位：个、单价0.80、含量40.400¦-、机械：载货汽车 5t 单位：台班、单价598.44、含量0.777¦0.150
4 | F5-0001~0004 | 单位：m3
5 | F5-0620~0621 | 单位：10m2

## 轨道
吉林省城市轨道交通工程计价定额调整表（第二批）
对《关于对吉林省建设工程定额进行动态调整的通知》（吉建造〔2025〕8号） 附件2.吉林省建设工程定额勘误表的调整
序号 | 定额编号 | 调整内容
1 | G1-0018 | 基价8286.31
2 | G1-0055 | 增加水 单位：m3、单价14.83、含量15.500
3 | G2-0047~0048 | 机械费213.02¦248.83
4 | G2-0229、0231 | 草袋 单位：条、工程用电 单位：kW·h
5 | G2-0444 | 钢平台 单位：kg、单价4.06、含量14.310、环氧聚氨酯嵌缝膏 单位：kg、单价15.88、含量27.910、材料费501.31、机械费62.23
6 | G3-0099 | 增加混凝土搅拌机 350L 单位：台班、单价314.72、含量0.560、机械费1331.58
7 | G3-0126 | 材料费3937.65、机械费420.26
8 | G4-0077 | 材料费6.17、电焊条含量0.06
9 | G4-0078~0080 | 旋挖钻机 Φ1000以内删除、旋挖钻机 Φ1000以外含量0.098¦0.122¦0.162
10 | G4-0081 | 人工费476.96
11 | G4-0083~0085、0088~0090 | 旋挖钻机 Φ1000以内删除、旋挖钻机 Φ1000以外含量0.154¦0.191¦0.255¦0.252¦0.313¦0.418
12 | G4-0435 | 单位：10m
13 | G4-0448、0449 | 删除定额名称中重复的10孔、m3
14 | G.4.10 | G5-0580~0617改为G4-0580~G4-0617
15 | G7-0071 | 单价为0的材料是为未计价材料
16 | G7-0276~0278 | 单价为0的材料是为未计价材料
17 | G8-0102 | 腕臂 P2400 单价141.13
18 | G8-0163 | 基价941.21，材料费535.86
19 | G8-0501 | 删除电力电缆 400mm2
20 | G8-0502 | 镀锌电缆卡子 3×100 含量29.580
21 | G8-0575 | 焊锡膏单位：kg
22 | G8-0636~0637 | 塑料涨管改为塑料胀管
23 | G8-0829 | 绝缘固定环 Φ100 δ20 单价2.40
24 | G10-0144 | 单价为0的材料是为未计价材料、镀锌钢管 DN15 单价3.15、基价583.81、材料费532.77
对《关于对吉林省建设工程定额进行动态调整的通知》（吉建造〔2025〕8号） 附件1.吉林省建设工程定额的调整
序号 | 定额编号 | 调整内容
1 | G1-0017~0019 | 履带式推土机 75kW 含量1.5¦1.8¦2.1、履带式单斗机械挖掘机 1.5m3 含量1.6¦1.9¦2.2、基价6579.43¦8286.31¦10151.59、机械费5030.63¦5998.31¦6965.99
2 | G1-0260~0261 | 振动沉拔桩机400kN 单价1381.11、基价5630.97¦4853.53、机械费2703.86¦2050.50
3 | G2-0289 | 混凝土输送泵 75m3/h 单价1299.81、基价274.79、机械费259.96
4 | G3-0002~0006、0018~0022、0087~0098 | 小型挖掘机 0.3m3变更为履带式单斗挖掘机液压 0.3m3、单价1133.72、基价1843.39¦2350.21¦2651.55¦3025.11¦3537.62¦1469.74¦1575.96¦2281.64¦2620.20¦3078.61¦741.70¦1235.27¦1586.15¦2086.78¦756.69¦1350.57¦1742.12¦2288.70¦835.82¦1458.73¦1888.44¦2477.65、机械费553.38¦496.69¦584.50¦767.39¦940.47¦348.69¦442.60¦525.15¦653.24¦807.49¦388.64¦412.52¦557.32¦694.61¦364.74¦461.99¦633.91¦785.82¦404.97¦502.92¦699.45¦864.07
5 | G3-0027~0028、G4-0355~0362、0415~0416 | 套丝机 Φ159变更为管子切断套丝机 159mm、单价24.87、基价2507.76¦1545.66¦14.87¦15.71¦21.11¦28.43¦34.41¦41.74¦46.86¦61.84¦497.02¦155.30、机械费7.76¦6.21¦0.37¦0.42¦0.47¦0.52¦0.55¦0.75¦0.87¦1.37¦1.61¦0.87
6 | G4-0449 | 水泥水玻璃浆 含量10.200、基价52981.08、材料费8828.51
7 | G4-0583~0586 | 定额名称：大型机械设备安拆 塔式起重机 600KN·m¦800KN·m¦1500KN·m¦2500KN·m
8 | G4-0608~0611 | 定额名称：大型机械设备进出场 塔式起重机 600KN·m¦800KN·m¦1500KN·m¦2500KN·m
9 | G5-0314 | 删除材料 柴油发电机组
10 | G9-0007 | 基价23.69、人工费21.12

## 施工机具
吉林省建设工程施工机具定额调整表（第二批）
对《关于对吉林省建设工程定额进行动态调整的通知》（吉建造〔2025〕8号） 附件2.吉林省建设工程定额勘误表的调整
序号 | 定额编号 | 调整内容
1 | 990110020 | 柴油含量51.9、燃料动力费479.04，其他费23.9
2 | 870110001 | 折旧费4.83
3 | 870110005 | 折旧费2.96
4 | 870110009 | 折旧费31.21
5 | 870110010 | 折旧费3.20
6 | 870110014 | 折旧费2.44
7 | 870110018 | 折旧费5.22
8 | 870110022 | 折旧费3.74
9 | 870110026 | 折旧费5.12
10 | 870110027 | 折旧费27.20
11 | 870110028 | 折旧费32.62
12 | 870110029 | 折旧费29.37
13 | 870110033 | 折旧费17.42
14 | 870110037 | 折旧费74.32
15 | 870110038 | 折旧费62.37
16 | 870110039 | 折旧费79.42
17 | 870110040 | 折旧费77.90
18 | 单独计算的费用1002 | 钢轮内燃压路机12t 台班单价741.17、机械费7.41、单价364.11
19 | 单独计算的费用3012 | 台次单价28787.02
对《关于对吉林省建设工程定额进行动态调整的通知》（吉建造〔2025〕8号） 附件1.吉林省建设工程定额的调整
序号 | 定额编号 | 调整内容
1 | 990107020 | 台班单价1922.12、折旧费326.18、检修费119.00、维护费251.09、安拆费及场外运费74.81、人工费 399.99、燃料动力费751.05、柴油81.37
2 | 990129010 | P66折旧年限4~5 、预算价格2900、残值率5、年工作台班200、耐用总台班900、检修次数1、一次检修费640、一次安拆费用及场外运费211、年平均安拆次数4.00、K值7.05
3 | 990210010~990210040 | 人工费400.00、台班单价741.43¦814.02¦936.56¦1290.98
4 | 990213010 | 人工费400.00、台班单价714.05
5 | 990609010 | 人工费400.00、台班单价475.73
6 | 990612010~990612040 | 人工费200.00、台班单价260.91¦274.87¦285.78¦295.44
7 | 991106010 | 人工费285.71、台班单价769.07
8 | 991110010 | 人工费290.46、台班单价5124.64
9 | 991207020~991207030 | 除编码、机械名称、性能规格，所有数据对调
10 | 991211010 | 定额名称：潜水减压舱
11 | 813134 | 873134
12 | 813134001 | 873134001

## 工期定额
吉林省建设工程工期定额调整表（第二批）
对《关于对吉林省建设工程定额进行动态调整的通知》（吉建造〔2025〕8号） 附件1.吉林省建设工程定额的调整
序号 | 定额编号 | 调整内容
1 | Q4-0809~0910 | ⅠⅡ内容删除
2 | Q4-1024~1133 | ⅠⅡ内容删除